## Sheet1
n | operation_name | unit | rate_per_tonne | rate_per_kg | heats_number | price | process_stage | spec_version
1 | Кисень газоподібний для різання шихти | м³ | 1.8904 | 0.0018904 |  |  | Підготовка сталевого брухту | 1
2 | Рукава гумові для газового зварювання та різання ІІІ-9-2,0 | м | 0.0019388 | 1.9389e-06 |  | 100 | Підготовка сталевого брухту | 1
3 | Рукава гумові для газового зварювання та різання І-9-0,63 | м | 0.0019388 | 1.9389e-06 |  | 100 | Підготовка сталевого брухту | 1
4 | Рукава гумові напор. ВГ(ІІІ)10-25-40у | м | 0.0024236 | 2.4236e-06 |  | 350 | Підготовка сталевого брухту | 1
5 | Кабель для зварювальних установок КОГ1 1*35 | м | 0.00029083 | 2.9083e-07 |  | 270 | Підготовка сталевого брухту | 1
6 | Цегла П-91№1 | кг | 0.095973 | 9.5973e-05 | 78 | 55 | Підготовка печі (футеровка) | 1
7 | Цегла П-91№15 | кг | 2.1618 | 0.0021618 | 78 | 55 | Підготовка печі (футеровка) | 1
8 | Цегла ХП3№1 | кг | 0.12603 | 0.00012603 | 78 | 55 | Підготовка печі (футеровка) | 1
9 | Цегла Runal L BA80 KR-53 | кг | 2.2035 | 0.0022035 | 110 | 108.7 | Підготовка печі (футеровка) | 1
10 | Цегла Runal L BA80 R-53 | кг | 2.916 | 0.002916 | 110 | 108.7 | Підготовка печі (футеровка) | 1
11 | Вогнетривка суміш BMAL/TSМ | кг | 0.58165 | 0.00058165 | 110 | 89.4 | Підготовка печі (футеровка) | 1
12 | Спускний жолоб Runcast, форм.BR-435/250K BMAL/TSM | шт | 0.0010101 | 1.0101e-06 | 450 | 15456 | Підготовка печі (футеровка) | 1
13 | Сталевипускний (льоточний) блок Multimag, ф.MR-40/16-20Z/M4 MWL832ASRB | шт | 0.00044157 | 4.4157e-07 | 78 | 55062 | Підготовка печі (футеровка) | 1
14 | Цегла Сarmag (35/20) | кг | 1.3087 | 0.0013087 | 78 | 57.96 | Підготовка печі (футеровка) | 1
15 | Цегла Сarmag (35/40) | кг | 3.6838 | 0.0036838 | 78 | 57.96 | Підготовка печі (футеровка) | 1
16 | Набивна маса Heartmix URBD3 | кг | 2.2588 | 0.0022588 | 78 | 40.1 | Підготовка печі (футеровка) | 1
17 | Трубка стопорна ШСП-32 №5 | кг | 3.8971 | 0.0038971 | 1 | 53.24 | Підготовка стопора | 1
18 | Пробка стопорна SH 1310-200 | шт | 0.040716 | 4.0716e-05 | 1 | 1432.39 | Підготовка стопора | 1
19 | Глина вогнетривка ПГОСА для обмазки стопора | кг | 0.11633 | 0.00011633 | 1 | 12.2 | Підготовка стопора | 1
20 | Мертель шамотний МШ 39 | кг | 0.058165 | 5.8165e-05 | 1 | 10.5 | Підготовка стопора | 1
21 | Стрижень стопора | шт | 0.014541 | 1.4541e-05 | 2.56 |  | Підготовка стопора | 1
22 | Стакани сталерозливні LN 2835-50 | шт | 0.040716 | 4.0716e-05 | 1 | 1178.4 | Підготовка ковша (футеровка) | 1
23 | Блок гніздовий WB 120-157 нижній | шт | 0.0006658 | 6.658e-07 | 56 | 2100.85 | Підготовка ковша (футеровка) | 1
24 | Блок гніздовий WB 120-240 верхній | шт | 0.0041428 | 4.1428e-06 | 9.5 | 2094.85 | Підготовка ковша (футеровка) | 1
25 | ШКУ-39 №11 | кг | 1.0761 | 0.0010761 | 9.5 | 37.17 | Підготовка ковша (футеровка) | 1
26 | ШКУ-39 №14 | кг | 1.2021 | 0.0012021 | 9.5 | 52 | Підготовка ковша (футеровка) | 1
27 | ШКУ-39 №38 | кг | 3.1022 | 0.0031022 | 9.5 | 50.27 | Підготовка ковша (футеровка) | 1
28 | ША-5 | кг | 0.5138 | 0.0005138 | 143 | 21.8 | Підготовка ковша (футеровка) | 1
29 | ША-9 | кг | 0.96942 | 0.00096942 | 9.5 | 28.46 | Підготовка ковша (футеровка) | 1
30 | Пісок вільногірський | кг | 9.9075 | 0.0099075 | 9.5 | 0.61855 | Підготовка ковша (футеровка) | 1
31 | Глина вогнетривка ПГОСА для футерування ковшів | кг | 2.3266 | 0.0023266 | 9.5 | 12.2 | Підготовка ковша (футеровка) | 1
32 | Графіт ливарний кристалічний ГЛ-1, 2 | кг | 0.0077554 | 7.7554e-06 | 9.5 | 21 | Підготовка ковша (футеровка) | 1
33 | Тканина азбестова | м² | 0.0010664 | 1.0664e-06 | 500 | 258.33 | Підготовка ковша (футеровка) | 1
34 | Пробка продувна | шт | 0.0011633 | 1.1633e-06 | 32 | 7176.37 | Підготовка ковша (футеровка) | 1
35 | Вогнетривка суміш BMAL/TSМ | кг | 0.15511 | 0.00015511 | 32 | 89.4 | Підготовка ковша (футеровка) | 1
36 | Газ | м³ | 6.8344 | 0.0068344 |  |  | Підготовка ковша (футеровка) | 1
37 | Привізний брухт 1-5, 13,14,15, 21,7-11, 26, 27, 29,500, 501, 510 | кг | 747.2 | 0.7472 |  | 9.24 | Виплавляння сталі | 1
38 | Повернення виробництва | кг | 209.3 | 0.2093 |  |  | Виплавляння сталі | 1
39 | Відходи мехобробки 2, 503 | кг | 10 | 0.01 |  |  | Виплавляння сталі | 1
40 | Амортизаційний брухт 8, 9, 12 | кг | 9.8 | 0.0098 |  |  | Виплавляння сталі | 1
41 | Залізо окатків | кг | 0 | 0 |  |  | Виплавляння сталі | 1
42 | Алюміній вторинний | кг | 0.5 | 0.0005 |  | 92 | Виплавляння сталі | 1
43 | Феросилікомарганець МнС17Р25-2, 3 | кг | 16.5 | 0.0165 |  | 62.5 | Виплавляння сталі | 1
44 | Феросиліцій ФС45-1, 2, 6(0-200) | кг | 0 | 0 |  |  | Виплавляння сталі | 1
45 | Феросиліцій ФС-65 | кг | 6.7 | 0.0067 |  | 60 | Виплавляння сталі | 1
46 | Модифікатор комплексний МК-21 | кг | 4.1685 | 0.0041685 |  | 9.5 | Виплавляння сталі | 1
47 | Порошок алюмінієвий АПВ, АВ 87, АВ 91, АДД | кг | 0.96942 | 0.00096942 |  | 132 | Виплавляння сталі | 1
48 | Дріт порошковий трикомпонентний Al-Ca-Ti | кг | 2.4817 | 0.0024817 |  | 172 | Виплавляння сталі | 1
49 | Дрібняк коксовий МК1, МК2 | кг | 0.96942 | 0.00096942 |  | 9.9 | Виплавляння сталі | 1
50 | Дріт алюм. для розкисл. проби стружка, дріт Ø до 5 мм АД1 | кг | 0.00096942 | 9.6943e-07 |  | 172 | Виплавляння сталі | 1
51 | Вапняк, фракція 40-80, 80-120 С-1 | кг | 87.2482 | 0.087248 |  | 0.865 | Виплавляння сталі | 1
52 | Окатки | кг | 0 | 0 |  |  | Виплавляння сталі | 1
53 | Вуглецевмісний матеріал МК-91Д | кг | 5.4288 | 0.0054288 |  | 7.8 | Виплавляння сталі | 1
54 | Плавиковий шпат ФК-85 | кг | 5.3318 | 0.0053318 |  | 42.1 | Виплавляння сталі | 1
55 | Вапно негашене, сорт 1 та 2 | кг | 26.1745 | 0.026174 |  | 8 | Виплавляння сталі | 1
56 | Електроенергія | кВт*г | 760.9986 | 0.761 |  |  | Виплавляння сталі | 1
57 | Газ для печі прожарювання феросплавів | м³ | 2.5593 | 0.0025593 |  |  | Виплавляння сталі | 1
58 | Продування сталі | м³ | 4.9441 | 0.0049441 |  |  | Виплавляння сталі | 1
59 | Помел шамотної цегли | кг | 4.5563 | 0.0045563 |  |  | Виплавляння сталі | 1
60 | Порошки вогнетривкі периклазові спечені JEMAFILL 84O | кг | 18.9038 | 0.018904 |  | 41.1 | Виплавляння сталі | 1
61 | Скло натрієве рідке пл.1,43÷1,47 | кг | 0.92095 | 0.00092095 |  | 18.09 | Виплавляння сталі | 1
62 | Шлак гранульований | кг | 3.8777 | 0.0038777 |  |  | Виплавляння сталі | 1
63 | Електроди графітовані, Ø 406±3 мм ЕГ 400´1500´ | кг | 5.7972 | 0.0057972 |  | 154.8 | Виплавляння сталі | 1
64 | Сталь середньосортна для пічного інструменту Ø 22, довж. 6 м 2590-88 | кг | 0.58165 | 0.00058165 |  | 28.2917 | Виплавляння сталі | 1
65 | Труби газові довж. 6 м Труба 20×2,8 | кг | 0.35869 | 0.00035869 |  | 30.75 | Виплавляння сталі | 1
66 | Береза кругляк | м³ | 0.00031991 | 3.1991e-07 |  | 5250 | Виплавляння сталі | 1
67 | Перетворювачі термоелектрич. ПТ ТХА-1007 | шт | 5.4288e-05 | 5.4288e-08 |  | 2100 | Виплавляння сталі | 1
68 | Перетворювачі термоелектрич. ПТ ТХК-1590 | шт | 3.296e-05 | 3.296e-08 |  | 1600 | Виплавляння сталі | 1
69 | Термопара Positherm, шт БТП-ПР-930-КС-С | шт | 0.3393 | 0.0003393 |  | 60 | Виплавляння сталі | 1
70 | Аргон газоподібний | м³ | 0.056227 | 5.6227e-05 |  | 180.6 | Виплавляння сталі | 1
71 | Пробовідбірник SA1BNOSSN0900 | шт | 0.038777 | 3.8777e-05 |  | 120 | Виплавляння сталі | 1
72 | Рукава гумові для гнучких з'вязків Ø 50 | м | 0.01745 | 1.745e-05 |  | 605 | Виплавляння сталі | 1
73 | Рукава гумові для гнучких з'вязків Ø 65 | м | 0.0014541 | 1.4541e-06 |  | 915 | Виплавляння сталі | 1
74 | Лопата вантажно-розвантажувальна тип ЛУ-1-4-1300 | шт | 0.00087248 | 8.7248e-07 |  | 285 | Виплавляння сталі | 1
75 | Черенок до лопати тип 4 | шт | 0.00087248 | 8.7248e-07 |  | 40 | Виплавляння сталі | 1
76 | Віник | шт | 0.013572 | 1.3572e-05 |  | 75 | Виплавляння сталі | 1
77 | Відро оцинковане 10 л | шт | 0.00058165 | 5.8165e-07 |  | 89.17 | Виплавляння сталі | 1
78 | Стрічка стальна пакувальна А=20мм, δ=0,5мм | м | 0.003296 | 3.296e-06 |  | 4.1504 | Виплавляння сталі | 1
79 | Дріт алюм. для розкисл. проби стружка, дріт Ø до 5 мм АД1 | кг | 0.00096942 | 9.6943e-07 |  | 170 | Виплавляння сталі | 1
80 | Дріт мідний МГ-500 | м | 0.0023266 | 2.3266e-06 |  | 3800 | Виплавляння сталі | 1
81 | Дріт мідний МГ-1000 | м | 0.00077554 | 7.7554e-07 |  | 7200 | Виплавляння сталі | 1
82 | Суміш теплоізолююча СМ-3 | кг | 1.5026 | 0.0015026 |  | 6.188 | Розливання сталі | 1
83 | Дріт сталевий без покриття термічно не обробленний Ø6мм | кг | 0.011633 | 1.1633e-05 |  | 40.83 | Розливання сталі | 1
84 | Кисень газоподібний для пропалювання стаканчиків | м³ | 0.72707 | 0.00072707 |  |  | Розливання сталі | 1
85 | Бирка для треф | шт | 0.19389 | 0.00019389 |  |  | Розливання сталі | 1
86 | Концентрат магнітної суспензії LY 2500 Helling Super Magna | м³ | 0.0019 | 1.9e-06 |  | 2600000 | Неруйнівний контроль | 1
87 | Перетворювач ультразвуковий П112-5-6-П-003 з кабелем сполучним | шт | 0.000115 | 1.15e-07 |  | 13562 | Неруйнівний контроль | 1
88 | Клей Quelyd | кг | 6.75e-05 | 6.75e-08 |  | 408.35 | Неруйнівний контроль | 1
89 | Магнит неодимовий 40х80х20 мм | шт | 0.000285 | 2.85e-07 |  | 77 | Неруйнівний контроль | 1
90 | Кабель КГ 1х120 | м | 0.0002325 | 2.325e-07 |  | 870 | Неруйнівний контроль | 1
91 | Пластина 2Ф-1-ТМКЩ-Т-40 | кг | 0.04515 | 4.515e-05 |  | 50 | Неруйнівний контроль | 1
92 | Головка шліфувальна AW 32x32 40-Н СТ-2 SWATY (LUCAS) | шт | 0.0147 | 1.47e-05 |  | 102.3 | Неруйнівний контроль | 1
93 | Електрод D=5 мм Е50А-УОНІ-13/55 | кг | 0.00358 | 3.58e-06 |  | 60 | Неруйнівний контроль | 1
94 | Електрод D=3 мм Е50А-УОНІ-13/55 | кг | 0.002017 | 2.017e-06 |  | 60 | Неруйнівний контроль | 1
95 | Крейда шкільна | кг | 0.004025 | 4.025e-06 |  | 70.2 | Неруйнівний контроль | 1
96 | Круг шліфувальний 150х25х32 (ЗАК) 14А БАК. F22 | шт | 0.05237 | 5.237e-05 |  | 134.93 | Неруйнівний контроль | 1
97 | Молоток 7850-0104 Ц 15.хр | шт | 4.2857e-05 | 4.2857e-08 |  | 119.86 | Неруйнівний контроль | 1
98 | Круг шліфувальний 150х25х32 (ЗАК) 14А БАК. F22 | шт | 0.05237 | 5.237e-05 |  | 134.93 | Обрубка виливка | 1
99 | Перетворювач ультразвуковий П112-5-6-П-003 з кабелем сполучним | шт | 0.000115 | 1.15e-07 |  | 13562 | Обрубка виливка | 1
100 | Клей Quelyd | кг | 6.75e-05 | 6.75e-08 |  | 408.35 | Обрубка виливка | 1
101 | Магнит неодимовий 40х80х20 мм | шт | 0.000285 | 2.85e-07 |  | 77 | Обрубка виливка | 1
102 | Кабель КГ 1х120 | м | 0.0002325 | 2.325e-07 |  | 870 | Обрубка виливка | 1
103 | Пластина 2Ф-1-ТМКЩ-Т-40 | кг | 0.04515 | 4.515e-05 |  | 50 | Обрубка виливка | 1
104 | Молоток 7850-0104 Ц 15.хр | шт | 4.2857e-05 | 4.2857e-08 |  | 119.86 | Обрубка виливка | 1
105 | Головка шліфувальна AW 32x32 40-Н СТ-2 SWATY (LUCAS) | шт | 0.0147 | 1.47e-05 |  | 102.3 | Обрубка виливка | 1
106 | Електрод D=5 мм Е50А-УОНІ-13/55 | кг | 0.00358 | 3.58e-06 |  | 60 | Обрубка виливка | 1
107 | Електрод D=3 мм Е50А-УОНІ-13/55 | кг | 0.002017 | 2.017e-06 |  | 60 | Обрубка виливка | 1
108 | Емаль ПФ-115 червона | кг | 0.000136 | 1.36e-07 |  | 69.53 | Обрубка виливка | 1
109 | Крейда шкільна | кг | 0.004025 | 4.025e-06 |  | 70.2 | Обрубка виливка | 1
110 | Круг шліфувальний 150х25х32 (ЗАК) 14А БАК. F22 | шт | 0.05237 | 5.237e-05 |  | 134.93 | Здача виливка | 1
111 | Молоток 7850-0104 Ц 15.хр | шт | 4.2857e-05 | 4.2857e-08 |  | 119.86 | Здача виливка | 1
112 | Емаль ПФ-115 жовта | кг | 0.00149 | 1.49e-06 |  | 73.65 | Здача виливка | 1
113 | Круг шліфувальний 150х25х32 (ЗАК) 14А БАК. F22 | шт | 0.05237 | 5.237e-05 |  | 134.93 | Здача виливка | 1
114 | Круг шліфувальний 500х63х203 14А F16 ВТ | шт | 0.00095 | 9.5e-07 |  | 2970.28 | Здача виливка | 1
115 | Дріб сталевий литий ДССТ 1,2 | кг | 1.777 | 0.001777 |  | 64.3042 | Очищення дробометне | 1
116 | Концентрат магнітної суспензії "Діагма 1200" | кг | 0.000615 | 6.15e-07 |  | 562.5 | Неруйнівний контроль | 1
117 | Кабель КГ 1х120 | м | 0.000495 | 4.95e-07 |  | 870 | Неруйнівний контроль | 1
118 | Пластина 2Ф-1-ТМКЩ-Т-40 | кг | 0.0903 | 9.03e-05 |  | 50 | Неруйнівний контроль | 1
119 | Електрод D=5 мм Е50А-УОНІ-13/55 | кг | 0.109 | 0.000109 |  | 60 | Неруйнівний контроль | 1
120 | Електрод D=4 мм Е50А-УОНІ-13/55 | кг | 6.55e-05 | 6.55e-08 |  | 32.6 | Неруйнівний контроль | 1
121 | Електрод D=3 мм Е50А-УОНІ-13/55 | кг | 0.004025 | 4.025e-06 |  | 60 | Неруйнівний контроль | 1
122 | Молоток 7850-0104 Ц 15.хр | шт | 4.2857e-05 | 4.2857e-08 |  | 119.86 | Неруйнівний контроль | 1
123 | Круг шліфувальний 150х25х32 (ЗАК) 14А БАК F22 T2 CЕТК | шт | 0.38135 | 0.00038135 |  | 134.93 | Неруйнівний контроль | 1
124 | Крейда шкільна | кг | 0.004025 | 4.025e-06 |  | 70.2 | Неруйнівний контроль | 1
125 | Головка шліфувальна AW 32x32 40-Н СТ-2 SWATY (LUCAS) | шт | 0.01505 | 1.505e-05 |  | 102.3 | Обнаждачування | 1
126 | Електрод D=5 мм Е50А-УОНІ-13/55 | кг | 0.109 | 0.000109 |  | 60 | Виправлення дефектів | 1
127 | Електрод D=4 мм Е50А-УОНІ-13/55 | кг | 6.55e-05 | 6.55e-08 |  | 32.6 | Виправлення дефектів | 1
128 | Електрод D=3 мм Е50А-УОНІ-13/55 | кг | 0.004025 | 4.025e-06 |  | 60 | Виправлення дефектів | 1
129 | Молоток 7850-0104 Ц 15.хр | шт | 4.2857e-05 | 4.2857e-08 |  | 119.86 | Виправлення дефектів | 1
130 | Концентрат магнітної суспензії "Діагма 1200" | кг | 0.000615 | 6.15e-07 |  | 562.5 | Виправлення дефектів | 1
131 | Кабель КГ 1х120 | м | 0.000495 | 4.95e-07 |  | 870 | Виправлення дефектів | 1
132 | Пластина 2Ф-1-ТМКЩ-Т-40 | кг | 0.0903 | 9.03e-05 |  | 50 | Виправлення дефектів | 1
133 | Проволока зварювальна 1,2 СВ08Г2С | кг | 0.0563 | 5.63e-05 |  | 52.15 | Виправлення дефектів | 1
134 | Крейда шкільна | кг | 0.004025 | 4.025e-06 |  | 70.2 | Виправлення дефектів | 1
135 | Дріт відпалений 2,0 | кг | 0.00095 | 9.5e-07 |  | 53.34 | Виправлення дефектів | 1
136 | Круг шліфувальний 40х40х13 24А ПВ F60 | шт | 0.0203 | 2.03e-05 |  | 51.55 | Виправлення дефектів | 1
137 | Круг шліфувальний 150х25х32 (зак.) 14А БАК. F22 Т2 СЕТК | шт | 0.38135 | 0.00038135 |  | 134.93 | Виправлення дефектів | 1
138 | Круг шліфувальний 125х6х22 14А F16 ВТ | шт | 0.0004 | 4e-07 |  | 19.77 | Виправлення дефектів | 1
139 | Емаль ПФ-115 червона | кг | 0.000211 | 2.11e-07 |  | 69.53 | Виправлення дефектів | 1
140 | Головка шліфувальна AW 32x32 40-Н СТ-2 SWATY (LUCAS) | шт | 0.01505 | 1.505e-05 |  | 102.3 | Виправлення дефектів | 1
141 | Діоксид вуглецю рідкий | кг | 0.04632 | 4.632e-05 |  | 20.85 | Виправлення дефектів | 1
142 | Стрижень №62 . При необхідності (для виправлення дефекту "недолив" направляючих буксового пройому) | шт | 0.1 | 0.0001 |  |  | Виправлення дефектів | 1
143 | Стрижень №62 . При необхідності (для виправлення дефекту "недолив" направляючих буксового пройому) | кг | 0.73 | 0.00073 |  |  | Виправлення дефектів | 1
144 | Стрижень №62-01. При необхідності (для виправлення дефекту "недолив" направляючих буксового пройому) | шт | 0.1 | 0.0001 |  |  | Виправлення дефектів | 1
145 | Стрижень №62-01. При необхідності (для виправлення дефекту "недолив" направляючих буксового пройому) | кг | 0.73 | 0.00073 |  |  | Виправлення дефектів | 1
146 | Круг шліфувальний 300х40х76 | шт | 0.072 | 7.2e-05 |  | 720.65 | Обнаждачування | 1
147 | Пластина графітована 20х20х450 ГЕ | шт | 0.4698 | 0.0004698 |  | 50.5 | Обробка на ВДР | 1
148 | Емаль ПФ-115 біла | кг | 0.004 | 4e-06 |  | 88.98 | Обробка на ВДР | 1
149 | Дріб сталевий литий ДССТ 2,8 | кг | 1.418 | 0.001418 |  | 40 | Очищення дробометне | 1
150 | Кисень газоподібний | м³ | 0.9868 | 0.0009868 |  |  | Обрубка виливка | 1
151 | Облицювальна суміш | кг | 675 | 0.675 |  |  | Відділка та складання напівформи | 1
152 | Наповнювальна суміш | кг | 997.5 | 0.9975 |  |  | Відділка та складання напівформи | 1
153 | Вставка екзотермічна FOSECO 8/11 | шт | 2 | 0.002 |  | 126.25 | Відділка та складання напівформи | 1
154 | Холодильник №3 | шт | 4 | 0.004 |  |  | Відділка та складання напівформи | 1
155 | Холодильник №4 | шт | 5 | 0.005 |  |  | Відділка та складання напівформи | 1
156 | Холодильник №5 | шт | 6 | 0.006 |  |  | Відділка та складання напівформи | 1
157 | Цвяхи з великою головкою 2,5/30/7/0,6 РМЗ 7102 | шт | 73 | 0.073 |  | 36.51 | Відділка та складання напівформи | 1
158 | Стрижень №7L | шт | 1 | 0.001 |  |  | Відділка та складання напівформи | 1
159 | Стрижень №7-01L | шт | 1 | 0.001 |  |  | Відділка та складання напівформи | 1
160 | Стрижень №21L | шт | 1 | 0.001 |  |  | Відділка та складання напівформи | 1
161 | Стрижень №21-01L | шт | 1 | 0.001 |  |  | Відділка та складання напівформи | 1
162 | Стрижень №31L | шт | 1 | 0.001 |  |  | Відділка та складання напівформи | 1
163 | Стрижень №35L | шт | 1 | 0.001 |  |  | Відділка та складання напівформи | 1
164 | Стрижень №36L | шт | 1 | 0.001 |  |  | Відділка та складання напівформи | 1
165 | Стрижень №37L | шт | 1 | 0.001 |  |  | Відділка та складання напівформи | 1
166 | Стрижень №38L | шт | 2 | 0.002 |  |  | Відділка та складання напівформи | 1
167 | Стрижень №43L | шт | 2 | 0.002 |  |  | Відділка та складання напівформи | 1
168 | Стрижень №63АL | шт | 1 | 0.001 |  |  | Відділка та складання напівформи | 1
169 | Ливникова воронка | шт | 0.5 | 0.0005 |  | 175 | Відділка та складання напівформи | 1
170 | Облицювальна суміш | кг | 675 | 0.675 |  |  | Відділка та складання напівформи | 1
171 | Наповнювальна суміш | кг | 997.5 | 0.9975 |  |  | Відділка та складання напівформи | 1
172 | Холодильник №1 | шт | 2 | 0.002 |  |  | Відділка та складання напівформи | 1
173 | Холодильник №2 | шт | 2 | 0.002 |  |  | Відділка та складання напівформи | 1
174 | Холодильник №3 (в стрижень №2L) | шт | 2 | 0.002 |  |  | Відділка та складання напівформи | 1
175 | Холодильник №5 | шт | 4 | 0.004 |  |  | Відділка та складання напівформи | 1
176 | Холодильник №6 | шт | 8 | 0.008 |  |  | Відділка та складання напівформи | 1
177 | Дріт 2,0-О-Ч (на ніжках для 4-х цифр) | шт. | 1 | 0.001 |  | 73.02 | Відділка та складання напівформи | 1
178 | Дріт 2,0-О-Ч (для кріплення порядкового номера) | шт. | 2 | 0.002 |  | 73.02 | Відділка та складання напівформи | 1
179 | Жеребійка H=16 мм | шт. | 6 | 0.006 |  |  | Відділка та складання напівформи | 1
180 | Жеребійка H=18 мм (гнута) | шт. | 2 | 0.002 |  |  | Відділка та складання напівформи | 1
181 | Жеребійка H=16 мм (гнута) | шт. | 2 | 0.002 |  |  | Відділка та складання напівформи | 1
182 | Жеребійка H=18 мм | шт. | 2 | 0.002 |  |  | Відділка та складання напівформи | 1
183 | Цвяхи з великою головкою 2,5/30/7/0,6 РМЗ 7102 | шт. | 22 | 0.022 |  | 0.018255 | Відділка та складання напівформи | 1
184 | Сталь покрівельна 0,5 мм ст.3 d=30 мм, L=25 мм | кг | 0.003228 | 3.228e-06 |  | 33.275 | Відділка та складання напівформи | 1
185 | Стрижень №1L | шт | 2 | 0.002 |  |  | Відділка та складання напівформи | 1
186 | Стрижень №25ЭL | шт | 1 | 0.001 |  |  | Відділка та складання напівформи | 1
187 | Стрижень №25-01ЭL | шт | 1 | 0.001 |  |  | Відділка та складання напівформи | 1
188 | Стрижень №2L | шт | 2 | 0.002 |  |  | Відділка та складання напівформи | 1
189 | Стрижень №6L | шт | 1 | 0.001 |  |  | Відділка та складання напівформи | 1
190 | Стрижень №17L | шт | 1 | 0.001 |  |  | Відділка та складання напівформи | 1
191 | Стрижень №19L | шт | 1 | 0.001 |  |  | Відділка та складання напівформи | 1
192 | Стрижень №11L | шт | 1 | 0.001 |  |  | Відділка та складання напівформи | 1
193 | Стрижень №12L | шт | 1 | 0.001 |  |  | Відділка та складання напівформи | 1
194 | Стрижень №13L | шт | 1 | 0.001 |  |  | Відділка та складання напівформи | 1
195 | Стрижень №15L | шт | 1 | 0.001 |  |  | Відділка та складання напівформи | 1
196 | Стрижень №22L | шт | 1 | 0.001 |  |  | Відділка та складання напівформи | 1
197 | Стрижень №23L | шт | 1 | 0.001 |  |  | Відділка та складання напівформи | 1
198 | Стрижень №52L | шт | 1 | 0.001 |  |  | Відділка та складання напівформи | 1
199 | Стрижень №53L | шт | 1 | 0.001 |  |  | Відділка та складання напівформи | 1
200 | Стрижень №54L | шт | 1 | 0.001 |  |  | Відділка та складання напівформи | 1
201 | Стрижень №55L | шт | 1 | 0.001 |  |  | Відділка та складання напівформи | 1
202 | Цвяхи формувальні | шт | 1 | 0.001 |  | 0.0035731 | Виготовлення напівформ | 1
203 | Покриття розділове TRIGEL HD | кг | 5.5002e-05 | 5.5002e-08 |  | 548.93 | Виготовлення напівформ | 1
204 | Спирт ізопропиловий | кг | 0.00045924 | 4.5924e-07 |  | 110 | Виготовлення напівформ | 1
205 | Трубка центрова 50*70*460 | шт | 0.5 | 0.0005 |  | 210 | Виготовлення напівформ | 1
206 | Покриття розподільне антифрикційне STRIPTEK SG 1085 | кг | 0.013243 | 1.3243e-05 |  | 283.38 | Виготовлення напівформ | 1
207 | Облицювальна суміш №14 | кг | 1350 | 1.35 |  |  | Приготування сумішей | 1
208 | Наповнювальна суміш №13 - 88 % | кг | 1995 | 1.995 |  |  | Приготування сумішей | 1
209 | Наповнювальна суміш №15 - 12% | кг | 1995 | 1.995 |  |  | Приготування сумішей | 1
210 | Стрижньова суміш №5L | кг |  | 0 |  |  | Приготування сумішей | 1
211 | Стрижньова суміш №5L1с | кг |  | 0 |  |  | Приготування сумішей | 1
212 | Стрижньова суміш №4L | кг |  | 0 |  |  | Приготування сумішей | 1
213 | Стрижньова суміш №2L | кг |  | 0 |  |  | Приготування сумішей | 1
214 | Стрижньова суміш №2L2с | кг |  | 0 |  |  | Приготування сумішей | 1
215 | Стрижньова суміш №3L2с | кг |  | 0 |  |  | Приготування сумішей | 1
216 | Стрижньова суміш №3L3с | кг |  | 0 |  |  | Приготування сумішей | 1
217 | Стрижньова суміш №8 | кг |  | 0 |  |  | Приготування сумішей | 1